## Sheet1
项目 | 数量 | 参考编号 | 元件名称 | 说明 | 封装
项目 | 数量 | 参考编号 | 元件名称 | 制造商 | 说明 | 封装
1 | 1 | B1 | BEEP,无源 |  | 蜂鸣器 | BEEP-5_9_5.5
2 | 1 | C8 | C-SMD,0.1nF |  | 贴片电容 | C0603_L
3 | 14 | C1 C5-6 C9-10 C12 C14 C18 C20-21 C23-25 C27 | C-SMD,100nF |  | 贴片电容 | C0603_L
4 | 1 | C3 | C-SMD,10nF |  | 贴片电容 | C0603_L
5 | 1 | C2 | C-SMD,10uF |  | 贴片电容 | C0603_L
6 | 1 | C16 | C-SMD,1nF |  | 贴片电容 | C0603_L
7 | 1 | C22 | CS_SMD,470nF |  | 贴片固态电容 | CS-10_13-R
8 | 1 | C19 | CS_SMD,470uF |  | 贴片固态电容 | CS-10_13-R
9 | 1 | C7 | CS_SMD,47nF |  | 贴片固态电容 | CS-10_13-R
10 | 1 | C4 | CS_SMD,47uF |  | 贴片固态电容 | CS-10_13-R
11 | 6 | C11 C13 C15 C17 C26 C28 | CT,10uF |  | 贴片钽电容 | C_2012
12 | 1 | CZ1 | CZ5.08-2P |  |  | CZ-5.08-L-Z-2P
13 | 2 | J1 J4 | FPC0.5-16P |  | FPC0.5-SMD | FPC0.5-16P
14 | 1 | J8 | HDR-2X4P |  | 2*4排针/排母 | HDR2.54-2X4P-LI
15 | 1 | J7 | HDR-8P |  | 8P排针排母 | HDR2.54-8P-M-LI
16 | 4 | J2-3 J5-6 | IDC-6P |  | 2*3P IDC接插件 | IDC2.54-6P-LI
17 | 1 | Q2 | IRLR7843TRPBF |  | N沟场效应管 | TO220A
18 | 2 | L1-2 | L-CDRH,6.8uH |  | 功率屏蔽电感 | CDRH124
19 | 5 | D1-5 | LED_SMD,none |  | 贴片发光二极管 | LED-0603_B
20 | 1 | U1 | MIMXRT1064XVL_COREBOARD |  | 逐飞科技i.MX RT1064核心板整体原理，可直接使用 | MIMXRT1064XVL_COREBOARD
21 | 1 | PH1 | PH2.0-3P |  | PH2.0接插件 | PH2.0-3P-LI
22 | 1 | R13 | R-SMD,100K |  | 贴片电阻 | R0603_L
23 | 18 | R1-10 R14 R16-21 R24 | R-SMD,10K |  | 贴片电阻 | R0603_L
24 | 1 | R12 | R-SMD,110K |  | 贴片电阻 | R0603_L
25 | 1 | R11 | R-SMD,15K |  | 贴片电阻 | R0603_L
26 | 1 | R23 | R-SMD,1K |  | 贴片电阻 | R0603_L
27 | 1 | R22 | R-SMD,4.7K |  | 贴片电阻 | R0603_L
28 | 1 | R15 | RP-SMD,200K |  | 贴片电位器 | 3362P
29 | 3 | U3-4 U6 | RT9080-33GB |  | 输出类型:固定;输出极性:正;最大输入电压:5.5V;输出电压:3.3V;输出电流:500mA;电源纹波抑制比(PSRR):50dB@(10kHz); | SOT23-5L
30 | 1 | Q1 | SS8050 |  | 高频放大-NPN型 | SOT23-3N
31 | 1 | S6 | SSW-1P |  | 1路波动开关 | SS-12D10
32 | 1 | S1 | SW-2P |  | 2路编码开关 | SW2.54-2P-LI_R
33 | 4 | S2-5 | SW-PB |  | 微动开关 | SW-3_6_2.5-LS
34 | 2 | U2 U5 | SY8303AIC |  | 同步DCDC降压芯片 | SOT23-8
35 | 1 | XH1 | XH2.54-6P |  | XH 2.54-6P接插件 | XH2.54-6P-LI
36 | 1 | XT1 | XT60PW-M |  | 锂电池连接器 | XT60PWM