## Sheet1
1 | B1 | BEEP,无源 | 1 | BEEP-5_9_5.5 | 蜂鸣器
2 | C8 | C-SMD,0.1nF | 1 | C0603_L | 贴片电容
3 | C5-6 C9-10 C12 C14 C18 C20-21 C23-25 C27 | C-SMD,100nF | 13 | C0603_L | 贴片电容
4 | C3 C16 | C-SMD,10nF | 2 | C0603_L | 贴片电容
5 | C2 | C-SMD,10uF | 1 | C0603_L | 贴片电容
6 | C1 | C-SMD,47nF | 1 | C0603_L | 贴片电容
7 | C22 | CS_SMD,470nF | 1 | CS-6_4-R | 贴片固态电容
8 | C19 | CS_SMD,470uF | 1 | CS-6_4-R | 贴片固态电容
9 | C7 | CS_SMD,47nF | 1 | CS-6_4-R | 贴片固态电容
10 | C4 | CS_SMD,47uF | 1 | CS-6_4-R | 贴片固态电容
11 | C11 C13 C15 C17 C26 C28 | CT,10uF | 6 | C_2012 | 贴片钽电容
12 | CZ1 | CZ5.08-2P | 1 | CZ-5.08-L-Z-2P
13 | J1 J4 | FPC0.5-16P | 2 | FPC0.5-16P | FPC0.5-SMD
14 | J8 | HDR-2X4P | 1 | HDR2.54-2X4P-LI | 2*4排针/排母
15 | J7 | HDR-2X8P | 1 | HDR2.54-2X8P-LI
16 | J2-3 J5-6 | IDC-6P | 4 | IDC2.54-6P-LI | 2*3P IDC接插件
17 | Q2 | IRLR7843TRPBF | 1 | TO252 | N沟场效应管
18 | L1-2 | L-CDRH,4.7uH | 2 | CDRH73 | 功率屏蔽电感
19 | D1-5 | LED_SMD,none | 5 | LED-0603_B | 贴片发光二极管
20 | U1 | MIMXRT1064XVL_COREBOARD | 1 | MIMXRT1064XVL_COREBOARD | 逐飞科技i.MX RT1064核心板整体原理，可直接使用
21 | PH1 | PH2.0-3P | 1 | PH2.0-3P-LI | PH2.0接插件
22 | R13 R16 | R-SMD,100K | 2 | R0603_L | 贴片电阻
23 | R8 R27 | R-SMD,100R | 2 | R0603_L | 贴片电阻
24 | R1-7 R9-10 R17-22 R24-26 | R-SMD,10K | 18 | R0603_L | 贴片电阻
25 | R12 | R-SMD,110K | 1 | R0603_L | 贴片电阻
26 | R11 R14 | R-SMD,15K | 2 | R0603_L | 贴片电阻
27 | R23 | R-SMD,1K | 1 | R0603_L | 贴片电阻
28 | R15 | RP-SMD,200K | 1 | 3362P | 贴片电位器
29 | U3-4 U6 | RT9080-33GB | 3 | SOT23-5L | LDO线性稳压器
30 | Q1 | SS8050 | 1 | SOT23-3N | 高频放大-NPN型
31 | S6 | SSW-1P | 1 | SS-12F23 | 1路波动开关
32 | S1 | SW-2P | 1 | SW2.54-2P-LI_R | 2路编码开关
33 | U2 U5 | SY8303AIC | 2 | SOT23-8 | 同步DCDC降压芯片
34 | S2-5 | TSW_2P | 4 | SW-3_6_2.5-LS | 3x6轻触开关
35 | XH1 | XH2.54-6P | 1 | XH2.54-6P-WI | XH 2.54-6P接插件
36 | XT1 | XT60PW-M | 1 | XT60PWM | 锂电池连接器