## Sheet1
1 | B1 | BEEP,有源 | BEEP-5_9_5.5 | 1 | 蜂鸣器
2 | C5 | C-SMD,0.1nF | C0603_L | 1 | 贴片电容
3 | C4 C6-10 C13-14 C17 C24-26 C28 | C-SMD,100nF | C0603_L | 13 | 贴片电容
4 | C3 C16 | C-SMD,10nF | C0603_L | 2 | 贴片电容
5 | C27 | C-SMD,10uF | C0603_L | 1 | 贴片电容
6 | C15 | C-SMD,47nF | C0603_L | 1 | 贴片电容
7 | C1 | CS_SMD,470nF | CS-6_4-R | 1 | 贴片固态电容
8 | C11 | CS_SMD,470uF | CS-6_4-R | 1 | 贴片固态电容
9 | C2 | CS_SMD,47nF | CS-6_4-R | 1 | 贴片固态电容
10 | C12 | CS_SMD,47uF | CS-6_4-R | 1 | 贴片固态电容
11 | C18-23 | CT,10uF | C_2012 | 6 | 贴片钽电容
12 | CZ1 | CZ5.08-2P | CZ-5.08-L-Z-2P | 1
13 | J4 J6 | FPC0.5-16P | FPC0.5-16P | 2 | FPC0.5-SMD
14 | J1 | HDR-2X4P | HDR2.54-2X4P-LI | 1 | 2*4排针/排母
15 | J5 | HDR-2X8P | HDR2.54-2X8P-LI | 1
16 | U1 | HY19P03 | TO252 | 1 | P沟场效应管
17 | J2-3 J7-8 | IDC-6P | IDC2.54-6P-LI | 4 | 2*3P IDC接插件
18 | L1-2 | L-CDRH,4.7uH | CDRH73 | 2 | 功率屏蔽电感
19 | D1-5 | LED_SMD,none | LED-0603_B | 5 | 贴片发光二极管
20 | U7 | MIMXRT1064XVL_COREBOARD | MIMXRT1064XVL_COREBOARD | 1 | 逐飞科技i.MX RT1064核心板整体原理，可直接使用
21 | PH1 | PH2.0-3P | PH2.0-3P-LI | 1 | PH2.0接插件
22 | R2-3 | R-SMD,100K | R0603_L | 2 | 贴片电阻
23 | R12 R16 | R-SMD,100R | R0603_L | 2 | 贴片电阻
24 | R1 R6 R8 R10-11 R13-15 R17-20 R25-26 | R-SMD,10K | R0603_L | 14 | 贴片电阻
25 | R9 | R-SMD,110K | R0603_L | 1 | 贴片电阻
26 | R5 R7 | R-SMD,15K | R0603_L | 2 | 贴片电阻
27 | R21-24 R27-30 | R-SMD,1K | R0603_L | 8 | 贴片电阻
28 | R4 | RP-SMD,200K | 3362P | 1 | 贴片电位器
29 | U4-6 | RT9080-33GB | SOT23-5L | 3 | 输出类型:固定;输出极性:正;最大输入电压:5.5V;输出电压:3.3V;输出电流:500mA;电源纹波抑制比(PSRR):50dB@(10kHz);
30 | Q1 | SS8050 | SOT23-3N | 1 | 高频放大-NPN型
31 | S1 | SSW-1P | SS-12F23 | 1 | 1路波动开关
32 | S2 | SW-2P | SW2.54-2P-LI_R | 1 | 2路编码开关
33 | U2-3 | SY8303AIC | SOT23-8 | 2 | 同步DCDC降压芯片
34 | S3-6 | TSW_2P | SW-3_6_2.5-LS | 4 | 3x6轻触开关
35 | XH1 | XH2.54-6P | XH2.54-6P-WI | 1 | XH 2.54-6P接插件
36 | XT1 | XT60PW-M | XT60PWM | 1 | 锂电池连接器